## 接地电路测试台账
车轨打火现象--测试记录--台账
序号 | 日期 | 车次 | 地点 | 时间 | 列车状态 | 测试内容 | 测试结果
1 | 2018-03-23 | S1004 | 正线 | 加入运营车行列： 1.9:00 一圈 2.14:00一圈 | 1.保持列车原有状态； | 1.测试车体到负极轨的电流； 2.测试车体到接地刷的电流； | 1.车体与负极轨间电流方向:均为车体流向负极轨的方向； 2.车体与负极轨间电流大小：随着牵引级位增加，电流增大，车体到负极轨的所有电流之和约为340A。 3.车体到接地刷：电流几乎没有；
2 | 2018-05-10 | S1010 | 正线 | 加入运营车行列： 1.14:00一圈 | 1.将高压分线箱内负极与车体的连接解开； 2.调整接地刷，使其与接地轨接触良好； | 1.测试车体到负极轨的电流； 2.测试车体到接地刷的电流； | 1.车体与负极轨间电流方向：出现环流现象（+F1、+F2、-F3、-F4、F5（约为0）、-F6、+F7、+F8）； 2.车体与负极轨间电流大小：负极受流器到车体的电流最大超过375A，车体到负极受流器的电流最大超过250A； 3.车体与接地刷间电流方向：车体流向接地刷方向为多数，少数有负极轨流向车体方向； 4.车体与接地刷间电流大小：（车体→接地刷）最大电流超过125A（超过录波仪测试量程）。
| 2018-05-22 | S1010 | 正线 | 加入运营车行列： 1.12:00一圈 2.14:00一圈
3 | 2018-06-13 | S1010 | 正线 | 运营车回库后：22:00 | 1.将高压分线箱内负极与车体的连接解开； 2.调整接地刷，使其与接地轨接触良好； 3.将M1车前位端、M4车后位端车体到负极受流器间的连接线解开； 4.每辆车在车体与负极受流器间串联一台综合接地装置； | 1.测试车体到负极轨的电流； 2.测试车体到接地刷的电流； 3.测试车与负极轨间电压； 4.电容两端电压； | 1.负极轨对车体的电压约为：正常运行时 100~150伏； 2.电压的基波频率为500Hz； 3.车体到负极轨的电流为：交流5A； 4.出现多次信号紧急制动；
| 2018-06-14 | S1010 | 正线 | 运营车回库后： 22:00 两圈
4 | 2018-08-21 | S1010 | 试车线 | 全天 | 1.将高压分线箱内负极与车体的连接解开； 2.带接地刷； 3.将M1车前位端、M4车后位端车体到负极受流器间的连接线解开； 4.每辆车在车体与负极受流器间串联一台综合接地装置； 5.装有摄像头； | 分别测试以下各组合下的电流电压等： 1.串6个综合接地装置； 2.串5个断1个综合接地装置； 3.串4个短2个综合接地装置； 4.断1个串4个短1个综合接地装置； | 1.串6个综合接地装置时：交流，电流钳测得约1A； 2.串5个断1个综合接地装置时：交流，电流钳测得约1A； 3.串4个短2个综合接地装置时：交流，电流钳测得最大值约6A； 4.断1个串4个短1个综合接地装置时：短接处，电流钳测得约10A；
5 | 2018-08-24 | S1010 | 试车线 | 全天 | 1.将高压分线箱内负极与车体的连接解开； 2.拆掉接地刷； 3.将M1车前位端、M4车后位端车体到负极受流器间的连接线解开； 4.每辆车在车体与负极受流器间串联一台综合接地装置； 5.装有摄像头； | 分别测试以下各组合下的电流电压等： 1.串6个二极管测试； 2.短6个综合接地装置； 3.短5个断1个综合接地装置； 4.短3个断3个综合接地装置； 5.短2个断4个综合接地装置； 6.短3个断2个二极管1个； 7.短4个断2个综合接地装置； | 1.串6个二极管时：电流几乎为零，负极轨对车体电压最大约402V； 2.短6个综合接地装置时：MC1(+94)、M1(-125*)、M2(-94)、M3(-15)、M4(+88)、MC2(+81)； 3.短5个断1个综合接地装置时：MC1(+48)、M2(-98)、M3(-28)、M4(+28)、MC2(+23)； 4.短3个断3个综合接地装置时：MC1(交流-幅值较小)、M4(交流-幅值很小)、MC2(交流-幅值最小)； 5.短2个断4个综合接地装置时：MC1（交流-幅值小）、MC2（交流-幅值小）； 6.短3个断2个二极管1个时：MC1（交流，幅值很小）、M1(0)、M4（交流，幅值很小）、MC2（交流，幅值很小）； 7.短4个断2个综合接地装置时：MC1（+115）、M1(-125*)、M4（+46）、MC2（+34）；
6 | 2018-09-13 | S1004 | 试车线 | 全天 | 1.将高压分线箱内负极与车体的连接解开； 2.拆掉接地刷； 3.将M1车前位端、M4车后位端车体到负极受流器间的连接线解开； 5.装有摄像头； | 分别测试以下组合下的电流： 1.6根车体到负极受流器的连接线直连； 2.1、5、6车车体到负极受流器的连接线直连，2、3、4车车体到负极受流器的连接断开； | 1.6根车体到负极受流器的连接线直连时：MC1(无数据)、M1(-125超)、M2(-7.8)、M3(-37)、M4(+84)、MC2(+66)； 2.3断3直连时：MC1(无数据)、M4(交流，幅值很小)、MC2(交流，幅值很小)；（备注：在出库时，出现：M4车电流为-96A，MC2车电流为-79A）；
7 | 2018-09-14 | S1004 | 正线 | 加入正常运营车行列： 12：00一圈 | 1.将高压分线箱内负极与车体的连接解开； 2.带接地刷； 3.将M1车前位端、M4车后位端车体到负极受流器间的连接线解开； 4.MC1车、M4车、MC2车的连接线保持，M1、M2、M3的连接线解开； 5.装有摄像头； | 1.测试车体到负极轨的电流； 2.测试车体到接地刷的电流； | 所测电流值： 出库时出现：MC1（无数据）、M4（-125A）、MC2（-125A）图7-1 到达正线前出现：MC1（无数据）、M4（-125*A）、MC2（+125*A）图7-2 正线时出现：MC1（无数据）、M4（-52A）、MC2（-79A）图7-3 上行-石小区间：MC1（无数据）、M4（-54A）、MC2（-82A）图7-4 上行-小园站：MC1（无数据）、M4（-82A）、MC2（-46A）、J3(+65)图7-5 上行-栗园庄（加速出站）：MC1（无数据）、M4（+99）、MC2（+125*A）图7-6 上行-站内：MC1（无数据）、M4（-54）、MC2（-29A）、J3(+56)图7-7 上行-金安桥站内停车：MC1（无数据）、M4（+113）、MC2（+108A）图7-8 上行-金安桥折返回：MC1（无数据）、M4（+63）、MC2（+73A）；MC1（无数据）、M4（-50）、MC2（-63A）图7-9 下行时：出现4次紧急制动； 下行-第一次紧急制动后，启动：MC1（无数据）、M4（-125）、MC2（-27A）图7-10 下行-桥户营站内时：MC1（无数据）、M4（-39）、MC2（-22A）、J2(36)图7-11 下行-桥户营站内时：MC1（无数据）、M4（-35）、MC2（-46A）、J2(74)图7-12 下行-第三次紧急制动后，启动：MC1（无数据）、M4（-125）、MC2（-96A）图7-13 下行-正常停车后，启动：MC1（无数据）、M4（-125）、MC2（-64）、J2(118)图7-14 下行-第四次紧急制动后，启动：MC1（无数据）、M4（-99）、MC2（-92）图7-15
8
9
10
11
12
13
14
15
16
17
18
19

## 第四阶段测试-打火现象汇总
2018年8月21日-010车-试车线-打火现象汇总
车辆状态 | 1车 | 2车 | 3车 | 4车 | 5车 | 6车 | 接地刷 | 视频序号 | 打火时间位置 | 接地电流 | 车地通信
串6个接地装置 | 串接地装置 | 串接地装置 | 串接地装置 | 串接地装置 | 串接地装置 | 串接地装置 | 带接地刷 | ch03_20180821103529 | 11:10
[8 empty] | Ch03_20180821134059 | 13:41
13:46
13:45 （疑似）
2018年8月24日-010车-试车线-打火现象汇总
车辆状态 | 1车 | 2车 | 3车 | 4车 | 5车 | 6车 | 接地刷 | 视频序号 | 打火时间位置 | 接地电流 | 车地通信
串6个二极管 | 串二极管 | 串二极管 | 串二极管 | 串二极管 | 串二极管 | 串二极管 | 不带接地刷 | ch01_20180824094000 | 00：03：56~00：04：00
00：04：05~00：04：10
00：09：06~00：09：15
00：00：30~00：00：36
[8 empty] | ch01_20180824094932 | 00：16：45~00：16：50
00：17：55~00：18：15
00：21：20~00：21：30
[8 empty] | ch01_20180824101624 | 00：00：10~00：00：20
00：02：10~00：02：15
[8 empty] | ch01_20180824102552 | 00：11：00~00：11：05
00：11：45~00：11：50
[8 empty] | ch01_20180824103103 | 00：14：43~00：11：45
00：18：15~00：18：20
00：20：45~00：21：40
00：27：25~00：27：35
00：28：10~00：28：20
[8 empty] | ch02_20180824094722 | 00：03：40~00：03：50
[8 empty] | ch02_20180824100734 | 00：03：55~00：04：05
00：05：10~00：05：20
短6个 | [6 empty] | 不带接地刷 | ch01_20180824110621 | 00：04：00~00：04：10 | bar: 1车 to 6车
00：12：00~00：12：10
[8 empty] | ch01_20180824134702 | 00：08：05~00：08：20
00：14：10~00：14：20
00：16：10~00：16：15
[8 empty] | ch04-20180824135346 | 14:00
43336.5842
62:02
86:03
110:02
短5个断1个 | [6 empty] | 不带接地刷 | ch01_20180824140646 | 00：22：30~00：22：55 | bar: 1车 to 6车
00：22：30~00：22：55
[8 empty] | ch04-20180824135346 | 134:25
[8 empty] | ch04-20180824142903 | 158:29
182:30
14:38
短3个断3个 | [6 empty] | 不带接地刷 | ch01_20180824144205 | 00：06：30~00：06：40 | bar: 1车 to 6车
00：11：05~00：11：10
[8 empty] | ch04-20180824142903 | 14:49
230:51
254:51
短2个断4个 | [6 empty] | 不带接地刷 | ch01_20180824144205 | 00：22：45~00：22：55 | bar: 1车 to 6车
00：26：40~00：22：50
[8 empty] | ch04-20180824150422 | 255:05
279:07
303:12
短3个断2个串1个二极管 | 短接 | 串二极管 | 断开 | 断开 | 短接 | 短接 | 不带接地刷 | ch01_20180824144205 | 00：31：10~00：31：40
短4个断2个 | [6 empty] | 不带接地刷 | ch04-20180824150422 | 303:20 | bar: 1车 to 6车
327:21
351:32

## 第五阶段测试-打火现象汇总
2018年9月14日-004车-正线-打火现象汇总
车辆状态 | 1车 | 2车 | 3车 | 4车 | 5车 | 6车 | 接地刷 | 视频序号 | 打火时间位置 | 接地电流 | 车地通信 | 备注
3个直连3个断开 | [6 empty] | 带接地刷 | ch02-20180914123000 6车5架 | 12:51 |  |  | 段内 | bar: 1车 to 6车
[9 empty] | 12:52 |  |  | 段内
[9 empty] | 13:12 |  |  | 区间
13:21
[8 empty] | ch02-20180914132057 6车5架 | 13:26 |  |  | 金安桥折返轨处
[8 empty] | ch03-20180914123546 3车1架 | 13:22 |  |  | 金安桥折返轨处
[9 empty] | 13:26 |  |  | 金安桥站内
[9 empty] | 13:26 |  |  | 站内
[8 empty] | ch05-20180914123042 3车4架 | 13:22 |  |  | 金安桥折返轨处
[9 empty] | 13:39 |  |  | 站内
2018年9月13日-004车-试车线-打火现象汇总
车辆状态 | 1车 | 2车 | 3车 | 4车 | 5车 | 6车 | 接地刷 | 视频序号 | 打火时间位置 | 接地电流 | 车地通信
3个直连3断开 | [6 empty] | 带接地刷 | ch02-20180913133411 6车5架 | 14:06 | bar: 1车 to 6车
14:24
6个直连 | [7 empty] | ch02-20180913133411 3车1架 | 10:20 | bar: 1车 to 6车
[8 empty] | ch04-20180913100821 3车3架 | 10:20 |  |  | 道岔
[8 empty] | ch05-20180913104427 3车4架 | 11:04
11:26